## Puissance
Estimation de la puissance nécessaire pour motoriser une coque à déplacement
formules de Dave GERR
in " Propeller handbook "

Saisir les données
	ici	unités
Déplacement en charge :	3,200.00	Kg	displacement
Longueur de flottaison :	7.10	mètres	LWL
Vitesse de croisière :	6.20	nœuds	cruising speed

Résultats
	Imperial		Metric		commentaires
Déplacement :	7,032.97	lbs	3.20	tonnes
Longueur de flottaison :	23.29	feet	7.10	mètres
Racine :	4.83		2.66
SL ratio	1.28		2.33	Nb de FROUDE	on estime que pour une valeur entre 2,8 et 3
lbs/HP	572.23		3.84	CV par tonne	une coque à déplacement a atteint sa vitesse limite
SHP @ 85%	12.29	HP	12.12	CV	puissance à l'hélice au régime de croisière
SHP @ 100%	14.46	HP	14.26	CV max	puissance à l'hélice au régime maximum
			10.48	KW max	ajouter 15 à 20% est une bonne précaution !!!
					ajouter aussi les auxiliaires : alternateurs, pompes, compresseurs, ,,,

La feuille est protégée pour éviter les fausses manœuvres . Pour la déprotéger, le mot de passe est : protect

Et ... comme d'usage : à vos risques et périls .

NB : la méthode ne s'applique pas aux coques planantes ou semi-planantes

## Hélice
méthode de Crouch					La feuille est protégée pour éviter les fausses manœuvres .
formules de Dave GERR					Pour la déprotéger, le mot de passe est : protect
in " Propeller handbook "
				Et ... comme d'usage : à vos risques et périls .
saisir les données ici
puissance max	16	HP	à l'hélice
rpm moteur max	3200	tr/mn					NB 1 : pour acheter une hélice
rapport reducteur	2.5					demander un calcul au fournisseur
Vitesse de croisière	6.00	knts					tous le font
				et ne demandent que ça
diamètre					pour en vendre
puissance max	16	HP	à l'hélice				en cas d'erreur, ce sera sa responsabilité
rpm moteur max	3200	tr/mn					pas la votre !
rapport reducteur	2.5					mais rien n'empêche de comparer les résultats .
rpm helice max	1280	tr/mn
diamètre 3 pales	15.1	pouces	382	mm
				NB 2 : limitations
pas					cette méthode ne s'applique qu'aux hélices "classiques"
vitesse de croisière	6.0	knt					avec un DAR (disk area ratio) de 33%
recul estimé	0.45	voir note					elle semble donner des résutats corrects
recul calculé	0.50
rpm moteur max	3200	tr/mn
reduc	2.5
rpm helice croisière	1088	tr/mn					une implémentation beaucoup plus complète (en anglais) :
pas	12.2	pouces	310	mm			http://www.electricboats.co.uk/surfprop/Propking.xls
vitesse max	7.1
diamètre 2 pales	15.8	pouces	402	mm
pas 2 pales	12.3	pouces	313	mm			le recul : note importante
diamètre 4 pales	14.2	pouces	359	mm			le calcul du pas est basé sur le recul estimé
pas 4 pales	11.9	pouces	303	mm			le recul (slip) est la différence entre l'avance théorique de
				l'hélice (pas x rpm) et la vitesse du bateau
calcul inverse					il faut donc fixer une valeur !
diametre	16	pouces					quelques valeurs :			V en knts
rpm mot	3200					voiliers, barges			< 9	45%
reduc	2.5					bateaux lourds, de travail			9 - 15	26%
rpm helice	1280.00					bateaux à moteur légers			15 - 30	24%
p1	1.85					vedettes rapides			30 - 45	20%
puissance nécessaire	21.69	HP					très rapides			45 - 90	10%
	15.94	KW
				Dave Gerr donne une formule (très empirique) pour le déterminer :
				Slip = 1,4 / V(knts)^0,57
				il n'y a aucune justification théorique et les valeurs obtenues sont
				très élevées pour les vitesses en dessous de 5 nœuds
				pour laisser une marge d'appréciation, le recul calculé est affiché
				dans la cellule D22 , Mais le pas est déterminé à partir de la valeur
				entrée dans la cellule D21